## Cam87Redux - Logic_board_v1.1 -
Designator | Device | Footprint | Mid X | Mid Y | Ref X | Ref Y | Pad X | Pad Y | Pins | Layer | Rotation | SMD | Comment
C7 | TAJD476K025RNJ | CAP-SMD_L7.3-W4.3-R-RD | 4.95mm | -10.75mm | 4.95mm | -10.75mm | 8.275mm | -10.75mm | 2 | T | 0 | Yes | 47uF
R9 | 0603WAF2402T5E | R0603 | 6.35mm | -21.6mm | 6.35mm | -21.6mm | 7.05mm | -21.6mm | 2 | T | 180 | Yes | 24K
VD2 | MBR0530T1G | SOD-123_L2.8-W1.8-LS3.7-RD | 6.15mm | -15.4mm | 6.15mm | -15.4mm | 7.85mm | -15.4mm | 2 | T | 180 | Yes | MBR0530
VT1 | IRLML6302TRPBF | SOT-23-3_L2.9-W1.6-P1.90-LS2.8-BR | 8.1mm | -19.3mm | 8.1mm | -19.3mm | 6.85mm | -18.35mm | 3 | T | 180 | Yes | IRLML6302
VT2 | IRLML2803TRPBF | SOT-23-3_L2.9-W1.3-P1.90-LS2.4-BR | 4.45mm | -19.85mm | 4.45mm | -19.85mm | 5.4mm | -18.6mm | 3 | T | 90 | Yes | IRLML2803
U1 | MC34063ADR2G | SOIC-8_L5.0-W4.0-P1.27-LS6.0-BL | -15.5mm | 6.25mm | -15.5mm | 6.25mm | -17.405mm | 8.99mm | 8 | B | 0 | Yes | MC34063ADR2G
U5 | MC34063ADR2G | SOIC-8_L5.0-W4.0-P1.27-LS6.0-BL | -15.5mm | -6.25mm | -15.5mm | -6.25mm | -17.405mm | -3.51mm | 8 | B | 0 | Yes | MC34063ADR2G
U3 | AMS1117-3.3 | SOT-223-3_L6.5-W3.4-P2.30-LS7.0-BR | -9.5mm | -9mm | -9.5mm | -9mm | -12.599mm | -6.7mm | 4 | T | 180 | Yes | AMS1117-3.3
STLINK | 1.27MM 1*5P | 5P-P1.27 | 12mm | 18mm | 12.762mm | 18mm | 9.46mm | 18mm | 5 | B | 0 | No | 1.27MM 1*5P
Q2 | 12MHz | OSC-SMD_4P-L3.2-W2.5-BL | 3.5mm | 10.5mm | 3.5mm | 10.5mm | 2.4mm | 9.7mm | 4 | T | 0 | Yes | 12MHz
DD1 | AD9826KRSZ | SSOP-28_L10.2-W5.3-P0.65-LS7.8-BL | 14.5mm | -8mm | 14.5mm | -8mm | 18.725mm | -4.425mm | 28 | T | 180 | Yes | AD9826KRSZ
C88 | 47uF 10V | C1206 | -4mm | -17.25mm | -4mm | -17.25mm | -4mm | -15.65mm | 2 | T | 270 | Yes | 47uF 10V
L7 | CBC3225T221KR | L1210 | -13.25mm | 9.5mm | -13.25mm | 9.5mm | -13.25mm | 11.203mm | 2 | T | -90 | Yes | 220uH
L8 | CBC3225T221KR | L1210 | -16.5mm | -9.1mm | -16.5mm | -9.1mm | -14.797mm | -9.1mm | 2 | T | 180 | Yes | 220uH
C71 | 0603B201K500NT | C0603 | -20.5mm | -9mm | -20.5mm | -9mm | -19.8mm | -9mm | 2 | T | 180 | Yes | 200pF
C72 | 0603B201K500NT | C0603 | -18.55mm | 12.1mm | -18.55mm | 12.1mm | -18.55mm | 12.8mm | 2 | T | -90 | Yes | 200pF
R22 | 0603WAF1302T5E | R0603 | -20.5mm | 9.5mm | -20.5mm | 9.5mm | -20.5mm | 8.8mm | 2 | T | 90 | Yes | 13K
R23 | 0603WAF2401T5E | R0603 | -19mm | 9.5mm | -19mm | 9.5mm | -19mm | 8.8mm | 2 | T | 90 | Yes | 2.4K
VD3 | SS34 | DO-214AC_L4.3-W2.7-LS5.3-RD | -15.45mm | -13.75mm | -15.45mm | -13.75mm | -15.45mm | -16.05mm | 2 | T | 90 | Yes | SS34_C8678
VD4 | SS34 | DO-214AC_L4.3-W2.7-LS5.3-RD | -16.25mm | 10.05mm | -16.25mm | 10.05mm | -16.25mm | 7.75mm | 2 | T | 90 | Yes | SS34_C8678
U4 | 78N06G-AB3-R | SOT-89-3_L4.5-W2.5-P1.50-LS4.2-BR | 0mm | -17mm | 0mm | -17mm | -1.501mm | -18.25mm | 4 | T | 270 | Yes | 78N06G-AB3-R
DD7 | CXD1267AN | TSSOP-20_L6.5-W4.4-P0.65-LS6.4-BL | -3.75mm | 19mm | -3.75mm | 19mm | -6.675mm | 22.001mm | 20 | B | 0 | Yes | CXD1267AN
DD3 | STM32F103C8T6 | LQFP-48_L7.0-W7.0-P0.50-LS9.0-BL | 2.75mm | 18.5mm | 2.75mm | 18.5mm | 0mm | 14.5mm | 48 | T | 0 | Yes | STM32F103C8T6
U8 | FT93C46A-USR-T | SOP-8_L4.9-W3.9-P1.27-LS6.0-BL | 12.3mm | 13.15mm | 12.3mm | 13.15mm | 10.395mm | 10.468mm | 8 | T | 0 | Yes | FT93C46A-USR-T
U6 | DS18B20 | TO-92-3_L4.9-W3.7-P1.27-L | -5.05mm | 9.2mm | -5.05mm | 9.2mm | -6.15mm | 8.565mm | 3 | T | 30 | Yes | DS18B20
C1 | CL05B104KB54PNC | C0402 | 10.668mm | -15.458mm | 10.668mm | -15.458mm | 10.668mm | -14.913mm | 2 | T | -90 | Yes | 100nF
C3 | CL05B104KB54PNC | C0402 | 15.65mm | 13.4mm | 15.65mm | 13.4mm | 15.65mm | 12.855mm | 2 | T | 90 | Yes | 100nF
C8 | CL05B104KB54PNC | C0402 | -4mm | -9mm | -4mm | -9mm | -3.455mm | -9mm | 2 | T | 180 | Yes | 100nF
C15 | CL05B104KB54PNC | C0402 | -9.5mm | -3.75mm | -9.5mm | -3.75mm | -9.5mm | -3.205mm | 2 | T | -90 | Yes | 100nF
C30 | CL05B104KB54PNC | C0402 | 21.95mm | 4mm | 21.95mm | 4mm | 22.495mm | 4mm | 2 | T | 180 | Yes | 100nF
C22 | CL05B104KB54PNC | C0402 | 19.75mm | 9.75mm | 19.75mm | 9.75mm | 19.75mm | 9.205mm | 2 | T | 90 | Yes | 100nF
C80 | CL05B104KB54PNC | C0402 | 14.224mm | -14.958mm | 14.224mm | -14.958mm | 13.679mm | -14.958mm | 2 | T | 0 | Yes | 100nF
C29 | CL05B104KB54PNC | C0402 | 17.3mm | -13.75mm | 17.3mm | -13.75mm | 17.3mm | -13.205mm | 2 | T | 270 | Yes | 100nF
C28 | CL05B104KB54PNC | C0402 | 19.75mm | -3.55mm | 19.75mm | -3.55mm | 19.75mm | -4.095mm | 2 | T | 90 | Yes | 100nF
C27 | CL05B104KB54PNC | C0402 | 20.4mm | -9.55mm | 20.4mm | -9.55mm | 20.4mm | -10.095mm | 2 | T | 90 | Yes | 100nF
C83 | CL05B104KB54PNC | C0402 | 20.4mm | -7.5mm | 20.4mm | -7.5mm | 20.4mm | -8.045mm | 2 | T | 90 | Yes | 100nF
C84 | CL05B104KB54PNC | C0402 | 5.9mm | -7.7mm | 5.9mm | -7.7mm | 5.355mm | -7.7mm | 2 | T | 0 | Yes | 100nF
C85 | CL05B104KB54PNC | C0402 | 9.15mm | -3.75mm | 9.15mm | -3.75mm | 9.15mm | -3.205mm | 2 | T | -90 | Yes | 100nF
C34 | CL05B104KB54PNC | C0402 | 7.45mm | 21.8mm | 7.45mm | 21.8mm | 7.995mm | 21.8mm | 2 | T | 180 | Yes | 100nF
C33 | CL05B104KB54PNC | C0402 | -2.75mm | 15.75mm | -2.75mm | 15.75mm | -2.75mm | 16.295mm | 2 | T | 270 | Yes | 100nF
C4 | CL05A105KA5NQNC | C0402 | -0.35mm | -11.25mm | -0.35mm | -11.25mm | -0.35mm | -11.795mm | 2 | T | 90 | Yes | 1uF
R5 | 0402WGF5100TCE | R0402 | 10.668mm | -17.558mm | 10.668mm | -17.558mm | 10.668mm | -17.991mm | 2 | T | 90 | Yes | 510Ω
R4 | 0402WGF1000TCE | R0402 | 9.418mm | -15.458mm | 9.418mm | -15.458mm | 9.418mm | -15.025mm | 2 | T | -90 | Yes | 100Ω
C2 | CL05A105KA5NQNC | C0402 | 8.25mm | 14.75mm | 8.25mm | 14.75mm | 8.795mm | 14.75mm | 2 | T | 180 | Yes | 1uF
R6 | 0402WGF1003TCE | R0402 | 8.5mm | 15.75mm | 8.5mm | 15.75mm | 8.067mm | 15.75mm | 2 | T | 0 | Yes | 100kΩ
R7 | 0402WGF1004TCE | R0402 | 17.1mm | 12.85mm | 17.1mm | 12.85mm | 17.533mm | 12.85mm | 2 | T | 180 | Yes | 1MΩ
R8 | 0402WGF220JTCE | R0402 | 9.45mm | -17.55mm | 9.45mm | -17.55mm | 9.45mm | -17.983mm | 2 | T | 90 | Yes | 22Ω
C6 | CL05A105KA5NQNC | C0402 | 7.45mm | -17.1mm | 7.45mm | -17.1mm | 6.905mm | -17.1mm | 2 | T | 0 | Yes | 1uF
R25 | CRCW0402180RFKED | R0402 | -18.2mm | -11mm | -18.2mm | -11mm | -18.633mm | -11mm | 2 | T | 0 | Yes | 180Ω
C74 | CL05A105KA5NQNC | C0402 | -17.75mm | -14.45mm | -17.75mm | -14.45mm | -17.75mm | -14.995mm | 2 | T | 90 | Yes | 1uF
R27 | 0402WGF2001TCE | R0402 | -18.2mm | -11.9mm | -18.2mm | -11.9mm | -18.633mm | -11.9mm | 2 | T | 0 | Yes | 2kΩ
C75 | CL05A105KA5NQNC | C0402 | -17.25mm | 14.45mm | -17.25mm | 14.45mm | -17.25mm | 14.995mm | 2 | T | -90 | Yes | 1uF
C9 | CL05A105KA5NQNC | C0402 | -6.25mm | -11.75mm | -6.25mm | -11.75mm | -6.795mm | -11.75mm | 2 | T | 0 | Yes | 1uF
R11 | 0402WGF1003TCE | R0402 | -6.25mm | 20.5mm | -6.25mm | 20.5mm | -5.817mm | 20.5mm | 2 | T | 180 | Yes | 100kΩ
C24 | 0402CG8R2C500NT | C0402 | 0.6mm | 10.1mm | 0.6mm | 10.1mm | 0.6mm | 10.645mm | 2 | T | -90 | Yes | 8.2pF
C23 | 0402CG8R2C500NT | C0402 | 6.25mm | 10.5mm | 6.25mm | 10.5mm | 6.25mm | 9.955mm | 2 | T | 90 | Yes | 8.2pF
R30 | 0402WGF1001TCE | R0402 | 21.75mm | 3mm | 21.75mm | 3mm | 21.317mm | 3mm | 2 | T | 0 | Yes | 1kΩ
R31 | 0402WGF1202TCE | R0402 | 5.85mm | 7.6mm | 5.85mm | 7.6mm | 5.544mm | 7.906mm | 2 | T | -45 | Yes | 12kΩ
R32 | 0402WGF1002TCE | R0402 | -7mm | -21mm | -7mm | -21mm | -7.433mm | -21mm | 2 | T | 0 | Yes | 10kΩ
R15 | 0402WGF1002TCE | R0402 | 17.25mm | 11.2mm | 17.25mm | 11.2mm | 16.817mm | 11.2mm | 2 | T | 0 | Yes | 10kΩ
R14 | 0402WGF1002TCE | R0402 | 8.55mm | 11.25mm | 8.55mm | 11.25mm | 8.117mm | 11.25mm | 2 | T | 0 | Yes | 10kΩ
R28 | 0402WGF1002TCE | R0402 | 17.25mm | 10.2mm | 17.25mm | 10.2mm | 17.683mm | 10.2mm | 2 | T | 180 | Yes | 10kΩ
R33 | 0402WGF5101TCE | R0402 | -0.823mm | 9.746mm | -0.823mm | 9.746mm | -1.256mm | 9.746mm | 2 | T | 0 | Yes | 5.1kΩ
C5 | CL05C100JB5NNNC | C0402 | 12.446mm | -15.458mm | 12.446mm | -15.458mm | 12.446mm | -14.913mm | 2 | T | -90 | Yes | 10pF
R3 | AC0402FR-07750RL | R0402 | 14.25mm | -17.2mm | 14.25mm | -17.2mm | 14.25mm | -16.767mm | 2 | T | -90 | Yes | 750Ω
R26 | 0402WGF2202TCE | R0402 | -18.2mm | -12.8mm | -18.2mm | -12.8mm | -18.633mm | -12.8mm | 2 | T | 0 | Yes | 22kΩ
C16 | CL10A106KP8NNNC | C0603 | -11.85mm | 5.25mm | -11.85mm | 5.25mm | -11.85mm | 4.55mm | 2 | T | 90 | Yes | 10uF
C25 | CL05A105KA5NQNC | C0402 | -8.5mm | 20.5mm | -8.5mm | 20.5mm | -7.955mm | 20.5mm | 2 | T | 180 | Yes | 1uF
C78 | CL05A106MQ5NUNC | C0402 | 8.55mm | 20.8mm | 8.55mm | 20.8mm | 8.005mm | 20.8mm | 2 | T | 0 | Yes | 10uF
C37 | CL05A105KA5NQNC | C0402 | 18.75mm | 11mm | 18.75mm | 11mm | 18.75mm | 11.545mm | 2 | T | -90 | Yes | 1uF
C82 | CL05A105KA5NQNC | C0402 | 21.5mm | -8.5mm | 21.5mm | -8.5mm | 21.5mm | -7.955mm | 2 | T | 270 | Yes | 1uF
C86 | CL05A105KA5NQNC | C0402 | 20.55mm | -5.3mm | 20.55mm | -5.3mm | 20.55mm | -4.755mm | 2 | T | 270 | Yes | 1uF
C87 | CL05A105KA5NQNC | C0402 | 18.2mm | -13.75mm | 18.2mm | -13.75mm | 18.2mm | -13.205mm | 2 | T | 270 | Yes | 1uF
C36 | CL05A105KA5NQNC | C0402 | -0.6mm | 11.75mm | -0.6mm | 11.75mm | -0.055mm | 11.75mm | 2 | T | 180 | Yes | 1uF
R29 | 0402WGF2201TCE | R0402 | 15.75mm | 10.7mm | 15.75mm | 10.7mm | 15.75mm | 11.133mm | 2 | T | -90 | Yes | 2.2kΩ
C17 | CL10A106KP8NNNC | C0603 | 16.5mm | 15.5mm | 16.5mm | 15.5mm | 17.2mm | 15.5mm | 2 | T | 180 | Yes | 10uF
C31 | CC0603KRX7R9BB104 | C0603 | 8.4mm | 8.5mm | 8.4mm | 8.5mm | 7.7mm | 8.5mm | 2 | T | 0 | Yes | 100nF
R1 | 0603WAF301KT5E | R0603 | -1.75mm | -11.25mm | -1.75mm | -11.25mm | -1.75mm | -10.497mm | 2 | T | -90 | Yes | 3.01Ω
R2 | 0603WAF301KT5E | R0603 | -3.5mm | -11.25mm | -3.5mm | -11.25mm | -3.5mm | -10.497mm | 2 | T | -90 | Yes | 3.01Ω
R10 | 0603WAF301KT5E | R0603 | 4.75mm | -17.15mm | 4.75mm | -17.15mm | 3.997mm | -17.15mm | 2 | T | 0 | Yes | 3.01Ω
C77 | TAJC227K010RNJ | CAP-SMD_L6.0-W3.2-R-RD | -12mm | -0.5mm | -12mm | -0.5mm | -12mm | -3.461mm | 2 | T | -90 | Yes | 220uF
C96 | TAJC227K010RNJ | CAP-SMD_L6.0-W3.2-R-RD | -1.5mm | -21.75mm | -1.5mm | -21.75mm | -4.461mm | -21.75mm | 2 | T | 180 | Yes | 220uF
R20 | HP03W5F500LT5E | R0603 | -13.15mm | 5.25mm | -13.15mm | 5.25mm | -13.15mm | 6.003mm | 2 | T | -90 | Yes | 500mΩ
R24 | HP03W5F500LT5E | R0603 | -16.5mm | -7mm | -16.5mm | -7mm | -17.253mm | -7mm | 2 | T | 0 | Yes | 500mΩ
DD2 | EL7457CSZ | SOIC-16_L9.9-W3.9-P1.27-LS6.0-BL | 0mm | -19mm | 0mm | -19mm | 4.445mm | -21.736mm | 16 | B | 180 | Yes | EL7457CSZ
C89 | CL05A105KA5NQNC | C0402 | 20.45mm | 8.1mm | 20.45mm | 8.1mm | 19.905mm | 8.1mm | 2 | T | 0 | Yes | 1uF
C98 | CL10A106KP8NNNC | C0603 | 8.45mm | -6.8mm | 8.45mm | -6.8mm | 8.45mm | -7.5mm | 2 | T | 90 | Yes | 10uF
USB1 | 670688001 | USB-B_TH_670688001 | -18mm | 0mm | -18mm | 0mm | -15.645mm | -1.25mm | 6 | T | -90 | No | 670688001
C26 | CC0603KRX7R9BB104 | C0603 | 7.4mm | -6.8mm | 7.4mm | -6.8mm | 7.4mm | -6.1mm | 2 | T | -90 | Yes | 100nF
R12 | CRCW0402180RFKED | R0402 | 8.55mm | 19.8mm | 8.55mm | 19.8mm | 8.983mm | 19.8mm | 2 | T | 180 | Yes | 180Ω
C100 | CL05B104KB54PNC | C0402 | 7.25mm | 5.9mm | 7.25mm | 5.9mm | 6.865mm | 6.285mm | 2 | T | 315 | Yes | 100nF
C10 | CC0603KRX7R9BB104 | C0603 | 8.55mm | 10.05mm | 8.55mm | 10.05mm | 7.85mm | 10.05mm | 2 | T | 0 | Yes | 100nF
U11 | APV1111GV1Y | SSOP-4_L4.5-W2.6-P1.27-LS4.8-TL | 2mm | 25.5mm | 2mm | 25.5mm | 4.175mm | 24.865mm | 4 | T | 180 | Yes | APV1111GV1Y
C95 | TAJC227K010RNJ | CAP-SMD_L6.0-W3.2-R-RD | -9.5mm | 8.5mm | -9.5mm | 8.5mm | -9.5mm | 11.461mm | 2 | T | 90 | Yes | 220uF
C101 | CL05B104KB54PNC | C0402 | -1.95mm | 22.2mm | -1.95mm | 22.2mm | -2.495mm | 22.2mm | 2 | T | 0 | Yes | 100nF
C18 | CL31A107MQHNNNE | C1206 | -13.35mm | 16.6mm | -13.35mm | 16.6mm | -13.35mm | 15.007mm | 2 | T | 90 | Yes | 100uF
U2 | Sony | ICX453AQ | 0mm | 0mm | 0mm | 0mm | -14.224mm | 13.716mm | 60 | B | 180 | No | ICX453AQ
C79 | CL31A107MQHNNNE | C1206 | 22.15mm | -3.4mm | 22.15mm | -3.4mm | 22.15mm | -1.807mm | 2 | T | 270 | Yes | 100uF
C12 | CL05B104KB54PNC | C0402 | 20.55mm | -2.95mm | 20.55mm | -2.95mm | 20.55mm | -3.495mm | 2 | T | 90 | Yes | 100nF
C11 | CL05B104KB54PNC | C0402 | 21.95mm | 2mm | 21.95mm | 2mm | 22.495mm | 2mm | 2 | T | 180 | Yes | 100nF
C13 | CL05B104KB54PNC | C0402 | 21.95mm | 1mm | 21.95mm | 1mm | 22.495mm | 1mm | 2 | T | 180 | Yes | 100nF
L1 | CBC2012T220K | L0805 | -15.5mm | 16mm | -15.5mm | 16mm | -15.5mm | 15.034mm | 2 | T | 90 | Yes | 22uH
C99 | CL10B102KB8NNNC | C0603 | -2mm | 25.5mm | -2mm | 25.5mm | -2mm | 26.2mm | 2 | T | 270 | Yes | 1nF
PWM1 | 1x2 Header | HDR1X2 | -5.25mm | 25.75mm | -5.25mm | 25.75mm | -5.25mm | 24.48mm | 2 | T | 90 | No | M20-9990246
C73 | TCN4227M025R0100 | CAP-SMD_L7.3-W6.1_TCN4227M025R0100 | -10mm | -17mm | -10mm | -17mm | -12.55mm | -17mm | 2 | T | 0 | Yes | 220uF
C97 | TCN4227M025R0100 | CAP-SMD_L7.3-W6.1_TCN4227M025R0100 | -7.5mm | 16.75mm | -7.5mm | 16.75mm | -4.95mm | 16.75mm | 2 | T | 180 | Yes | 220uF
DD5 | FT2232HL | LQFP-64_L10.0-W10.0-P0.50-LS12.0-TL | 14.75mm | 3.25mm | 14.75mm | 3.25mm | 9.35mm | 7mm | 64 | T | 0 | Yes | FT2232HL-REEL
U12 | DS18B20Z+T&R | SOIC-8_L4.9-W3.9-P1.27-LS6.0-BL | 11mm | -1mm | 11mm | -1mm | 9.095mm | 1.772mm | 8 | B | 0 | Yes | DS18B20Z+T&R